## Sheet1
				4 8 12 16 20 24 28 32	checksum
	first F20D03FC (16 ones)	0000 0000 0000 0000 0000 0000 0000 0000 1111 0010 0000 1101 0000 0011 1111 1100					abcd efgh ijkl mnop qrst uvwx yz23 4567		ijkl - number of degrees above 17*C
	23===		diff				23 deg	0000 0001 0110 0000 0000 0001 0000 0000	0110 0000 – 96	vwx – 000:auto, 001:cooling, 010:drying, 011:heating, 111:pwroff
	55080	38682	16398				24	0000 0001 0111 0000 0000 0001 0000 0000	0111 0000 – 112	h – probably always 1
	4500	4450	50	m			25	0000 0001 1000 0000 0000 0001 0000 0000	1000 0000 – 128	qrs – fan speed 000:auto, 010:fan1, 011:fan2, 100:fan3, 101:fan4, 110:fan5,000:fanAuto
	4200	4250	-50	s			26	0000 0001 1001 0000 0000 0001 0000 0000	1001 0000 – 144
	650	650	0
	1500	1500	0	1			23 deg dry	0000 0001 0110 0000 0000 0010 0000 0000	0110 0011 – 99
	650	650	0				23 heat	0000 0001 0110 0000 0000 0011 0000 0000	0110 0010 – 98
	1500	1500	0	1				0000 0001 0111 0000 0000 0011 0000 0000	0111 0010 – 114
	650	650	0				fan	0000 0001 0101 0000 0000 0100 0000 0000	0101 0101 – 85
	1500	1500	0	1			auto 24	0000 0001 0111 0000 0000 0000 0000 0000	0111 0001 - 113
	650	650	0				auto 23	0000 0001 0110 0000 0000 0000 0000 0000	0110 0001 – 97
	1500	1500	0	1
	650	650	0				pwr off	0000 0001 0110 0000 0000 0111 0000 0000	0110 0110 – 102
	400	400	0	0
	650	650	0
	450	450	0	0
	650	650	0			example 23 deg full command		0xF20D03FC 0x1600100 0x60
	1500	1450	50	1
	650	700	-50
	400	400	0	0
	650	650	0
	450	400	50	0		default first 32	F20D03FC
	650	650	0					4 8 12 16 20 24 28 32
	400	450	-50	0				abcd efgh ijkl mnop qrst uvwx yz23 4567
	650	650	0			FIX	F20D01FE	0010 0001 0000 0000 0010 0001 0000 0000	0110 0000
	400	400	0	0		SWING	F20D01FE	0010 0001 0000 0100 0010 0101 0000 0000	0110 0000
	700	650	50			fan 1		0000 0001 0110 0000 0100 0001 0000 0000
	400	450	-50	0		fan 2		0000 0001 0110 0000 0110 0001 0000 0000
	650	650	0			fan 3		0000 0001 0110 0000 1000 0001 0000 0000
	1500	1500	0	1		fan 4		0000 0001 0110 0000 1010 0001 0000 0000
	650	650	0			fan 5		0000 0001 0110 0000 1100 0001 0000 0000
	1500	1450	50	1		fan auto		0000 0001 0110 0000 0000 0001 0000 0000
	650	700	-50
	400	400	0	0		hi power on	F20D04FB	0000 1001 0110 0000 0000 0001 0000 0000	0000 0001
	650	650	0			hi power off		0000 0001 0110 0000 0000 0001 0000 0000	0110 0000
	1500	1500	0	1		eco on	F20D04FB	0000 1001 0110 0000 0000 0001 0000 0000	0000 0011
	650	650	0			eco off		0000 0001 0110 0000 0000 0001 0000 0000	0110 0000
	450	400	50	0		24*C cool B	F20D13EC	0000 0001 0110 0000 0000 0001 0000 0000

	650	650	0					4 8 12 16 20 24 28 32
	400	450	-50	0				abcd efgh ijkl mnop qrst uvwx yz23 4567
	650	650	0			FIX	F20D01FE	0010 0001 0000 0000 0010 0001 0000 0000	0110 0000
	400	400	0	0		SWING	F20D01FE	0010 0001 0000 0100 0010 0101 0000 0000	0110 0000
	650	650	0			chk code 0	F20D01FE	0110 0001 0000 0000 0110 0001 0000 0000	0110 0000
	450	450	0	0		chk code 1	F20D01FE	0110 0001 0000 0001 0110 0000 0000 0000	0110 0000
	650	650	0			chk code 2	F20D01FE	0110 0001 0000 0010 0110 0011 0000 0000	0110 0000
	400	400	0	0		chk code 3	F20D01FE	0110 0001 0000 0011 0110 0010 0000 0000	0110 0000
	650	650	0
	450	450	0	0
	650	650	0
	1500	1450	50	1
	650	700	-50
	1500	1450	50	1
	650	650	0
	1500	1500	0	1
	650	650	0
	1450	1500	-50	1
	650	650	0
	1500	1500	0	1
	650	650	0
	1500	1500	0	1
	650	650	0
	1500	1500	0	1
	650	650	0
	1500	1500	0	1
	650	650	0
	400	400	0	0
	700	650	50
	400	450	-50	0	--- last bit of first 32bits (always 0xF20D03FC)
	650	650	0
a	400	400	0	0
	650	650	0
b	450	450	0	0
	650	650	0
c	400	400	0	0
	650	650	0
d	450	450	0	0
	650	650	0
e	400	400	0	0
	650	650	0
f	450	400	50	0
	650	650	0
g	400	450	-50	0
	650	650	0
h	1500	1500	0	1
	650	650	0
i	400	400	0	0
	650	650	0
j	1500	1500	0	1
	650	650	0
k	1500	450	1050	1
	650	650	0
l	450	1450	-1000	0
	650	700	-50
m	400	400	0	0
	650	650	0
n	450	400	50	0
	650	650	0
o	400	450	-50	0
	650	650	0
p	450	400	50	0
	650	650	0
q	400	450	-50	0
	650	650	0
r	400	400	0	0
	650	650	0
s	450	450	0	0
	650	650	0
t	400	400	0	0
	650	650	0
u	450	450	0	0
	650	650	0
v	400	1450	-1050	0
	650	700	-50
w	450	400	50	e
	650	650	0
x	1500	400	1100	f
	650	650	0
y	400	450	-50	0
	650	650	0
z	400	400	0	0
	700	650	50
2	400	450	-50	0
	650	650	0
3	400	400	0	0
	650	650	0
4	450	450	0	0
	650	650	0
5	400	400	0	0
	650	650	0
6	450	400	50	0
	650	700	-50
7	400	400	0	0	-- last bit of second 32bits
	650	650	0
	450	400	50	0
	650	650	0
	1500	1500	0	1
	650	650	0
	1450	450	1000	1
	700	650	50
	400	1500	-1100	0
	650	650	0
	400	400	0	0
	650	650	0
	450	1500	-1050	0
	650	650	0
	400	400	0	g
	650	700	-50
	450	1450	-1000	h	-- last bit of checksum 8bits
	650	650	0

	message examples
	24 deg heat
	64170
	4500
	4200
	650
	1500
	650
	1500
	650
	1500
	650
	1500
	650
	400
	650
	450
	650
	1500
	650
	400
	650
	400
	700
	400
	650
	400
	650
	450
	650
	1500
	650
	1500
	650
	400
	650
	1500
	650
	400
	650
	450
	650
	400
	650
	450
	650
	400
	650
	450
	650
	1500
	650
	1450
	700
	1450
	650
	1500
	650
	1500
	650
	1500
	650
	1500
	650
	1500
	650
	400
	650
	450
	650
	400
	650
	450
	650
	400
	650
	450
	650
	400
	650
	450
	650
	400
	650
	1500
	650
	400
	650
	1500
	650
	1500
	650
	1500
	650
	400
	700
	400
	650
	400
	650
	450
	650
	400
	650
	450
	650
	400
	650
	450
	650
	400
	650
	450
	650
	1450
	650
	1500
	650
	450
	650
	400
	650
	450
	650
	400
	650
	450
	650
	400
	650
	450
	650
	400
	650
	400
	650
	1500
	650
	1500
	650
	1500
	650
	450
	650
	400
	650
	1500
	650
	400
	650